## Sheet1
Preliminary thermal analysis for Maestro |  |  |  |  | MTC 5/29/02
Temp(degC) | Ang res (arc sec) w/o compensation |  |  | Compensation movement of lens #1 |  | Ang res (arc sec) after compensation
| 340.9nm | 442.7nm | 801.6nm | neg sign refers to movement towards lens #2 |  | 340.9nm | 442.7nm | 801.6nm
30 | 2.042 | 1.905 | 2.063 | -0.5165 |  | 0.166 | 0.186 | 0.344
20 | 0.114 | 0.118 | 0.2 | 0 |  | 0.114 | 0.118 | 0.2
0 | 6.43 | 6.573 | 6.437 | 1.417 |  | 0.249 | 0.289 | 0.409
-10 | 9.211 | 9.369 | 9.24 | 2.0215 |  | 0.36 | 0.429 | 0.597
-25 | 13.135 | 13.369 | 13.32 | 3.6481 |  | 0.57 | 0.647 | 1.129